## Ведомость объемов работ 5 граф
УТВЕРЖДАЮ
_____________________
ВЕДОМОСТЬ ОБЪЕМОВ РАБОТ № 7-1-1
Капитальный ремонт электроснабжения и пешеходной зоны стадиона "Урожай"
по адресу: Краснодарский край, Павловский район, ст. Павловская, ул. Горького,304
№ пп | Наименование | Ед. изм. | Кол. | Примечание
1 | 2 | 3 | 4 | 5
Раздел 1. .Пешеходная зона
1 | Разборка покрытий :пешеходных дорожек асфальтобетонных с помощью молотков отбойных, т.60 мм, (мусор-79,64*1,5т/м3=119,5т) | 100 м3 конструкций | 0,7964 79,64/100
3 | Разработка грунта с погрузкой на автомобили-самосвалы экскаваторами с ковшом вместимостью: 0,25 м3, группа грунтов 2 (толщиной 100 мм) (мусор-5,66*1,7т/м3=9,62т) | 1000 м3 грунта | 0,00566 5,66/1000
4 | Разработка грунта с погрузкой на автомобили-самосвалы экскаваторами с ковшом вместимостью: 0,25 м3, группа грунтов 2 (толщиной 210 мм) (мусор-266,86*1,7т/м3= 454т) | 1000 м3 грунта | 0,26686 266,86/1000
5 | Разработка грунта вручную в траншеях шириной до 2 м, глубиной: до 2 м, группа грунтов 2 | 100 м3 грунта | 0,0531 5,31/100
32 | Погрузочные работы при автомобильных перевозках: мусора строительного с погрузкой экскаваторами емкостью ковша до 0,5 м3 | 1 т груза | 119.5
30 | Погрузочные работы при автомобильных перевозках: мусора строительного с погрузкой вручную | 1 т груза | 4
33 | Перевозка массовых навалочных грузов, перевозимых автомобилями-самосвалами, расстояние перевозки 14 км, класс груза 1, грузоподъемность средняя | 1 т груза | 583,12 (119,5+9,62+454)
9 | Планировка площадей бульдозерами мощностью: 59 кВт (80 л.с.) | 1000 м2 спланированной поверхности за 1 проход бульдозера | 1,2708 1270,8/1000
10 | Уплотнение грунта пневматическими трамбовками, группа грунтов: 1-2 | 100 м3 уплотненного грунта | 0,6354 63,54/100
11 | Устройство подстилающих и выравнивающих слоев оснований: из песка т.50мм | 100 м3 материала основания (в плотном теле) | 0,6354 63,54/100
12 | Песок природный для строительных работ средний | м3 | 76,248 63,54*1,2
13 | Устройство подстилающих и выравнивающих слоев оснований: из щебня т.120мм | 100 м3 материала основания (в плотном теле) | 1,5249 152,49/100
14 | Щебень из природного камня для строительных работ фракция 20-40 мм | м3 | 192,1374 152,49*1,26
15 | Устройство подстилающих и выравнивающих слоев оснований: из щебня т.30мм | 100 м3 материала основания (в плотном теле) | 0,3812 38,12/100
16 | Щебень из природного камня для строительных работ фракция 5-20 мм | м3 | 48,0312 38,12*1,26
17 | Устройство покрытия толщиной 4 см из горячих асфальтобетонных смесей пористых крупнозернистых, плотность каменных материалов: 2,5-2,9 т/м3 | 1000 м2 покрытия | 1,2708 1270,8/1000
18 | Устройство покрытия толщиной 4 см из горячих асфальтобетонных смесей плотных мелкозернистых типа АБВ, плотность каменных материалов: 2,5-2,9 т/м3 | 1000 м2 покрытия | 1,2708 1270,8/1000
20 | Разборка бортовых камней: на бетонном основании | 100 м | 1,07 107/100
21 | Установка бортовых камней бетонных: при цементобетонных покрытиях | 100 м бортового камня | 1,157 115,7/100
22 | Камни бортовые БР 100.30.15 /бетон В30 (М400), объем 0,043 м3/ (ГОСТ 6665-91) | шт. | 116
23 | Засыпка вручную плодородной землей клумб | 100 м3 грунта | 0,0631 6,31/100
24 | Земля | м3 | 6.31
25 | Погрузочные работы при автомобильных перевозках: грунта растительного слоя (земля, перегной) | 1 т груза | 10,727 6,31*1,7
26 | Перевозка грунта автомобилями-самосвалами грузоподъемностью 10 т, работающих вне карьера, на расстояние: до 12 км I класс груза | 1 т груза | 10,727 6,31*1,7
27 | Укладка асбестоцементных водопроводных труб диаметром: 150 мм между бордюрами | 1 км трубопровода | 0,00195 1,95/1000
28 | Заделка отверстий в бордюре бетоном класса В 7,5 | 1 м3 заделки | 0.01
29 | Бетон тяжелый, крупность заполнителя 20 мм, класс В7,5 | м3 | 0.0104
Составил: ___________________________Кульпинова Е.П.
(должность, подпись, расшифровка)
Проверил: ___________________________Сотникова Г.Ю.
(должность, подпись, расшифровка)