## Локальная смета
СОГЛАСОВАНО: | [8 empty] | УТВЕРЖДАЮ:
________________ | [8 empty] | ________________
" _____ " ________________ 2011 г. | [8 empty] | "______ " _______________2011 г.
(наименование стройки)
ЛОКАЛЬНЫЙ СМЕТНЫЙ РАСЧЕТ №
(локальная смета)
| на | Е..(42-11)-(№2-1-6) Уз.Уч.Энерг- ТЕР (Первом,28)
(наименование работ и затрат, наименование объекта)
Основание:
|  | Сметная стоимость _______________________________________________________________________________________________ |  | ___________________________63,106 |  | тыс. руб.
|  | строительных работ _______________________________________________________________________________________________ |  | _______________________________________________________________________________________________11,334 |  | тыс. руб.
|  | монтажных работ _______________________________________________________________________________________________ |  | _______________________________________________________________________________________________39,895 |  | тыс. руб.
|  | Средства на оплату труда _______________________________________________________________________________________________ |  | ___________________________5,676 |  | тыс. руб.
|  | Сметная трудоемкость _______________________________________________________________________________________________ |  | _______________________________________________________________________________________________40,6284 |  | чел.час
Составлен(а) в текущих (прогнозных) ценах по состоянию на _______201_ г.
№ пп | Обоснование | Наименование | Ед. изм. | Кол. | Стоимость единицы, руб. |  |  |  | Общая стоимость, руб.
[5 empty] | Всего | В том числе |  |  | Всего | В том числе
[6 empty] | Осн.З/п | Эк.Маш. | З/пМех |  | Осн.З/п | Эк.Маш. | З/пМех
1 | 2 | 3 | 4 | 5 | 6 | 7 | 8 | 9 | 10 | 11 | 12 | 13
Раздел 1. Узел учета электроэнергии
1 | ТЕР33-04-008-03 Пр. Департ.строит.Краснодар.кр. от 05.10.10 №305 | Подвеска изолированных проводов ВЛ 0,38 кВ c помощью механизмов | 1 км изолированного провода с несколькими жилами при 30 опорах | 0.01 | 1085.26 | 257.21 | 606.58 | 53.31 | 11 | 3 | 6 | 1
2 | 500-7717 | Провода изолированные самонесущие для воздушных линий электропередачи , с числом жил и сечением 3х70+ 54.6 мм2 | 1000 м | 0.01 | 46797.48 |  |  |  | 468
3 | 111-0142 | Зажим анкерный (СИП) PA 1500 | шт. | 2 | 71.51 |  |  |  | 143
4 | прайс Энергия-Кроншт.-СS 10-3 | Кронштейн СS 10-3 Ц=((4.87еврох42.38):1.18)х1.08)) :3.863=48.05 | шт | 2 | 48.05 |  |  |  | 96
5 | прайс Энергия-Анкер.зажим- РС | Анкерый ответвительный зажим РС 63 F27 Ц=((2.31еврох42.38):1.18)х1.08)): 3.863=21.7 | шт | 1 | 21.7 |  |  |  | 22
6 | 111-3165-1 | Лента крепления шириной 20 мм, толщиной 0,7 мм, длиной 50 м из нержавеющей стали (в пластмасовой коробке с кабельной бухтой) F207 (СИП) Ц=(2796.2:50м):3.863= | м.п | 2 | 14.48 |  |  |  | 29
7 | 500-9308-1 | Скрепа крепежной ленты A2007 (CF 20) | шт. | 2 | 3.41 |  |  |  | 7
8 | прайс Энергия-Ремешек | Ремешек ССD 9-62 Ц=((0.1045еврох42.38):1.18)х1.08) 3.863=1.03 | шт | 3 | 1.03 |  |  |  | 3
9 | прайс Энергия-Колпач. | Колпачек GРЕ 3 Ц=((0.68еврох42.38):1.18)х1.08)): 3.863=6.7 | шт | 1 | 6.7 |  |  |  | 7
10 | прайс Энергия-Кронш-SC | Фасадный кронштейн SC93-1.РС Ц=((1.79еврох42.38):1.18)х1.08)): 3.863=17.66 | шт | 70 | 17.66 |  |  |  | 1236
11 | прайс Энергия-зажим прокал. | Зажим прокалывающий NTD 151F Ц=(7.9еврох42.38):1.18)х1.08)): 3.863=79.32 | шт | 4 | 80.43 |  |  |  | 322
12 | ТЕРм08-02-374-03 Пр. Департ.строит.Краснодар.кр. от 05.10.10 №305 | Устройство ввода в здание в трубе | 1 шт. | 1 | 463.54 | 44.96 | 403.78 | 48.22 | 464 | 45 | 404 | 48
13 | ТЕРм08-02-412-02 Пр. Департ.строит.Краснодар.кр. от 05.10.10 №305 | Затягивание провода в проложенные гофрированные трубы (СИП 3х70+54.60мм2) | 100 м | 0.15 | 257.11 | 50.89 | 4.92 | 0.21 | 39 | 8 | 1
14 | 500-7717 | Провода изолированные самонесущие для воздушных линий электропередачи , с числом жил и сечением 3х70+ 54.6 мм2 | 1000 м | 0.015 | 46797.48 |  |  |  | 702
15 | ТЕРм08-02-409-03 Пр. Департ.строит.Краснодар.кр. от 05.10.10 №305 | Труба винипластовая по установленным конструкциям, по стенам и колоннам с креплением скобами, диаметр: до 63 мм | 100 м | 0.1 | 2129.76 | 295.21 | 994.22 | 266.17 | 213 | 30 | 99 | 27
16 | 500-9377 | Трубы гофрированные, гибкие полиэтиленовые для электропроводки легкого типа диаметром 63 мм с протяжкой | м | 10 | 9.22 |  |  |  | 92
17 | ТЕРм08-03-572-04 Пр. Департ.строит.Краснодар.кр. от 05.10.10 №305 | Блок управления шкафного исполнения или распределительный пункт (шкаф), устанавливаемый: на стене, высота и ширина до 1200х1000 мм | 1 шт. | 1 | 405.8 | 27.78 | 77.62 | 3.01 | 406 | 28 | 78 | 3
18 | Прайс | Щит учета 3ф ЩМП-5 Ц=(5284.54:1.18)х1.08):3.863= 1 252.06 | шт | 1 | 1252.06 |  |  |  | 1252
19 | ТЕРм08-03-600-02 Пр. Департ.строит.Краснодар.кр. от 05.10.10 №305 | Счетчики, устанавливаемые на готовом основании: трехфазные | 1 шт. | 1 | 9.9 | 6.93 | 2.46 | 0.1 | 10 | 7 | 2
20 | Прайс | Счетчики электрические электронные трехфазные Меркурий (5/7.5А) с модем (ц=3400:1.18)х1.08):3.863=805.56 | шт. | 1 | 805.56 |  |  |  | 806
21 | ТЕРм08-01-080-01 Пр. Департ.строит.Краснодар.кр. от 05.10.10 №305 | Автомат одно-, двух-, трехполюсный, устанавливаемый на конструкции: на стене или колонне, на ток до 250 А | 1 шт. | 2 | 19.95 | 8.72 | 9.85 | 0.41 | 40 | 17 | 20 | 1
22 | Прайс | Выключатели автоматические ВА88-35 трехполюсный 250 А Ц=(5142:1.18):3.863=1128.04 | шт. | 2 | 1128.04 |  |  |  | 2256
23 | ТЕРм08-01-006-01 Пр. Департ.строит.Краснодар.кр. от 05.10.10 №305 | Трансформатор тока напряжением: 35 кВ | 1 компл. (3 фазы) | 1 | 882.94 | 141.28 | 285.64 | 15.76 | 883 | 141 | 286 | 16
24 | Прайс | Трансформатор тока ТТИ-250/5 Ц=(302.53):1.18)х1.08):3.863= 71.67 | шт | 3 | 71.67 |  |  |  | 215
25 | ТЕРм08-02-471-04 Пр. Департ.строит.Краснодар.кр. от 05.10.10 №305 | Заземлитель вертикальный из круглой стали диаметром: 18 мм 512,01 = 512,01 + 0,081 x (4 629,90 - 4 629,90) | 10 шт. | 0.3 | 512.01 | 62.59 | 48.23 | 1.45 | 154 | 19 | 14
26 | ТЕРм08-02-472-02 Пр. Департ.строит.Краснодар.кр. от 05.10.10 №305 | Заземлитель горизонтальный из стали: полосовой сечением 160 мм2 | 100 м | 0.09 | 1016.87 | 125.33 | 71.12 | 2.28 | 92 | 11 | 6
27 | ТЕРм08-02-472-09 Пр. Департ.строит.Краснодар.кр. от 05.10.10 №305 | Проводник заземляющий открыто по строительным основаниям: из круглой стали диаметром 12 мм | 100 м | 0.05 | 927.43 | 160.82 | 64.98 | 1.97 | 46 | 8 | 3
Итого прямые затраты по смете в ценах 2001г. | [8 empty] | 10014 | 317 | 919 | 96
Итого прямые затраты по смете с учетом коэффициентов к итогам | [8 empty] | 43692 | 4356 | 5426 | 1320
В том числе, справочно:
ГЭСНр т.ч.п.1.13 к=1.15;к=1.25 ОЗП=1,15; ЭМ=1,25; ЗПМ=1,25; ТЗ=1,15 (Поз. 1-2, 4-11, 14) | [8 empty] | 2 |  | 2
Индексы-3кв.2011г ОЗП=13,743; ЭМ=5,891; ЗПМ=13,743; МАТ=3,863 (Поз. 1-2, 4-11, 14, 3, 12-13, 15-27) | [8 empty] | 33676 | 4040 | 4505 | 1223
Накладные расходы | [8 empty] | 4592
В том числе, справочно:
81% ФОТ (от 5511) (Поз. 3, 12-13, 15-26) | [8 empty] | 4464
81%*0,94 ФОТ (от 110) (Поз. 27) | [8 empty] | 84
89%*0.9 ФОТ (от 55) (Поз. 1-2, 4-11, 14) | [8 empty] | 44
Сметная прибыль | [8 empty] | 2945
В том числе, справочно:
48%*0.85 ФОТ (от 55) (Поз. 1-2, 4-11, 14) | [8 empty] | 22
52% ФОТ (от 5621) (Поз. 3, 12-13, 15-27) | [8 empty] | 2923
Итоги по смете:
Итого Строительные работы | [8 empty] | 11334
Итого Монтажные работы | [8 empty] | 39895
Итого | [8 empty] | 51229
В том числе:
Материалы | [8 empty] | 33910
Машины и механизмы | [8 empty] | 5426
ФОТ | [8 empty] | 5676
Накладные расходы | [8 empty] | 4592
Сметная прибыль | [8 empty] | 2945
0,44% | [8 empty] | 225
Итого | [8 empty] | 51454
Технадзор 0,7% | [8 empty] | 360
2% | [8 empty] | 1029
Итого с непредвиденными | [8 empty] | 52483
1,9% | [8 empty] | 997
Итого с учетом доп. затрат в тек ценах | [8 empty] | 53480
НДС 18% | [8 empty] | 9626
ВСЕГО по смете | [8 empty] | 63106
Составил: ___________________________
(должность, подпись, расшифровка)
Проверил: ___________________________
(должность, подпись, расшифровка)
Заказчик: ___________________________
(должность, подпись, расшифровка)
М.П.
Подрядчик: ___________________________
(должность, подпись, расшифровка)
М.П.
Инвестор: ___________________________
(должность, подпись, расшифровка)
М.П.
Сдал: ___________________________
(должность, подпись, расшифровка)
Принял: ___________________________
(должность, подпись, расшифровка)