## Локальная смета
СОГЛАСОВАНО: | [11 empty] | УТВЕРЖДАЮ:
Глава сельского поселения | [11 empty] | Директор МУП ЖКХ
Кубанец | [11 empty] | "Кубанец"
_________________ |  | Коновалов В. А. | [9 empty] | _________________ |  |  |  | Худяков В.А.
" _____ " ________________ 2012 г. | [11 empty] | "____" ______________2012 г.
Инвестиционная программа
(наименование стройки)
ЛОКАЛЬНЫЙ СМЕТНЫЙ РАСЧЕТ № В-К-10-13
(локальная смета)
|  | на | Капитальный ремонт водопроводных сетей по ул.Заречная от д.№39 до д.№54
(наименование работ и затрат, наименование объекта)
Основание:
|  |  | Смет.стоим.стр.раб.без НДС-1497,845т.руб. | [5 empty] | с НДС-1767,458 |  | тыс.руб.
|  |  | Средства на оплату труда _______________________________________________________________________________________________ | [5 empty] | ___________________________198,912 |  | тыс.руб.
|  |  | Сметная трудоемкость _______________________________________________________________________________________________ | [5 empty] | _______________________________________________________________________________________________1906,67 |  | чел.час
№ пп | Обоснование | Наименование | Ед. изм. | Кол. | Стоимость единицы, руб. |  |  |  | Общая стоимость, руб. |  |  |  | Т/з осн. раб.на ед. | Т/з осн. раб. Всего | Т/з мех. на ед. | Т/з мех. Всего
[5 empty] | Всего | В том числе |  |  | Всего | В том числе
[6 empty] | Осн.З/п | Эк.Маш | З/пМех |  | Осн.З/п | Эк.Маш | З/пМех
1 | 2 | 3 | 4 | 5 | 6 | 7 | 8 | 9 | 10 | 11 | 12 | 13 | 14 | 15 | 16 | 17
Раздел 1. Дорожные работы
1 | ТЕР27-03-008-04 | Разборка покрытий и оснований асфальтобетонных ИНДЕКС К ПОЗИЦИИ(справочно): Кинд. Кинд.2кв.2010г. ОЗП=11,384; ЭМ=5,643; ЗПМ=11,384; МАТ=4,284 | 100 м3 конструкций | 1.2 | 7200.67 | 1285.57 | 5915.1 | 405.42 | 8640.8 | 1542.68 | 7098.12 | 486.5 | 179.8 | 215.76 | 45.63 | 54.76
2 | СЦП2-1-22 | Погрузочные работы при автомобильных перевозках: Мусор строительный КОЭФ. К ПОЗИЦИИ: Кинд.1кв.2008г. СМР ПЗ=6,362 (ОЗП=6,362; ЭМ=6,362 к расх.; ЗПМ=6,362; МАТ=6,362 к расх.; ТЗ=6,362; ТЗМ=6,362) ИНДЕКС К ПОЗИЦИИ(справочно): Кинд. Кинд.2кв.2010г. ОЗП=11,384; ЭМ=5,643; ЗПМ=11,384; МАТ=4,284 | 1 т груза | 240 | 19.34 |  |  |  | 4641.72
3 | СЦП3-3-10-1- 3 | Перевозка массовых навалочных грузов, перевозимых автомобилями-самосвалами, расстояние перевозки 10 км: класс груза 1, грузоподъемность 10 т ИНДЕКС К ПОЗИЦИИ(справочно): Кинд. Кинд.2кв.2010г. ОЗП=11,384; ЭМ=5,643; ЗПМ=11,384; МАТ=4,284 | 1 т груза | 240 | 11.05 |  | 11.05 |  | 2652 |  | 2652
4 | ТЕР27-04-005-03 | Устройство оснований толщиной 15 см из щебня фракции 40-70 мм (при укатке каменных материалов с пределом прочности на сжатие свыше 98,1 (1000) МПа (кгс/см2)) двухслойных нижнего слоя ИНДЕКС К ПОЗИЦИИ(справочно): Кинд. Кинд.2кв.2010г. ОЗП=11,384; ЭМ=5,643; ЗПМ=11,384; МАТ=4,284 | 1000 м2 основания | 0.6 | 29735.06 | 220.69 | 3251.57 | 408.54 | 17841.04 | 132.41 | 1950.94 | 245.12 | 32.03 | 19.22 | 34.5 | 20.7
5 | ТЕР27-04-005-02 | Устройство оснований толщиной 15 см из щебня фракции 40-70 мм (при укатке каменных материалов с пределом прочности на сжатие свыше 98,1 (1000) МПа (кгс/см2)) двухслойных верхнего слоя ИНДЕКС К ПОЗИЦИИ(справочно): Кинд. Кинд.2кв.2010г. ОЗП=11,384; ЭМ=5,643; ЗПМ=11,384; МАТ=4,284 | 1000 м2 основания | 0.6 | 33674.97 | 254.65 | 4997.12 | 616.84 | 20204.98 | 152.79 | 2998.27 | 370.1 | 36.96 | 22.18 | 52.72 | 31.63
6 | ТЕР27-04-005-04 | На каждый 1 см изменения толщины слоя добавлять или исключать к нормам с 27-04-005-1 по 27-04-005-3 ИНДЕКС К ПОЗИЦИИ(справочно): Кинд. Кинд.2кв.2010г. ОЗП=11,384; ЭМ=5,643; ЗПМ=11,384; МАТ=4,284 | 1000 м2 основания | 0.6 | 1957.47 |  | 218.67 | 27.08 | 1174.48 |  | 131.2 | 16.25 |  |  | 2.51 | 1.51
7 | ТЕР27-06-020-01 | Устройство покрытия толщиной 4 см из горячих асфальтобетонных смесей плотных мелкозернистых типа АБВ, плотность каменных материалов 2,5-2,9 т/м3 ИНДЕКС К ПОЗИЦИИ(справочно): Кинд. Кинд.2кв.2010г. ОЗП=11,384; ЭМ=5,643; ЗПМ=11,384; МАТ=4,284 | 1000 м2 покрытия | 0.6 | 49461.93 | 335.51 | 2098.29 | 240.59 | 29677.16 | 201.31 | 1258.97 | 144.35 | 38.3 | 22.98 | 19.12 | 11.47
8 | ТЕР27-06-020-08 | Устройство покрытия толщиной 4 см из горячих асфальтобетонных смесей пористых мелкозернистых, плотность каменных материалов 2,5-2,9 т/м3 ИНДЕКС К ПОЗИЦИИ(справочно): Кинд. Кинд.2кв.2010г. ОЗП=11,384; ЭМ=5,643; ЗПМ=11,384; МАТ=4,284 | 1000 м2 покрытия | 0.6 | 38819.31 | 335.51 | 2103.92 | 240.84 | 23291.59 | 201.31 | 1262.35 | 144.5 | 38.3 | 22.98 | 19.18 | 11.51
9 | ТЕР27-03-010-01 | Разборка бортовых камней на бетонном основании ИНДЕКС К ПОЗИЦИИ(справочно): Кинд. Кинд.2кв.2010г. ОЗП=11,384; ЭМ=5,643; ЗПМ=11,384; МАТ=4,284 | 100 м | 3 | 509.29 | 509.29 |  |  | 1527.87 | 1527.87 |  |  | 76.7 | 230.1
10 | ТЕР27-02-010-02 | Установка бортовых камней бетонных при других видах покрытий 9 935,52 = 4 510,52 + 100 x 54,25 ИНДЕКС К ПОЗИЦИИ(справочно): Кинд. Кинд.2кв.2010г. ОЗП=11,384; ЭМ=5,643; ЗПМ=11,384; МАТ=4,284 | 100 м бортового камня | 3 | 9935.52 | 562.99 | 80.52 | 8.46 | 29806.56 | 1688.97 | 241.56 | 25.38 | 76.08 | 228.24 | 0.72 | 2.16
Раздел 2. Земляные работы
11 | ТЕР01-01-013-03 | Разработка грунта с погрузкой на автомобили-самосвалы экскаваторами с ковшом вместимостью 1 (1-1,2) м3, группа грунтов 3 ИНДЕКС К ПОЗИЦИИ(справочно): Кинд. Кинд.2кв.2010г. ОЗП=11,384; ЭМ=5,643; ЗПМ=11,384; МАТ=4,284 | 1000 м3 грунта | 0.073 | 3798.55 | 62.47 | 3729.83 | 640 | 277.29 | 4.56 | 272.28 | 46.72 | 9.98 | 0.73 | 50.99 | 3.72
12 | ТЕР01-01-003-03 | Разработка грунта в отвал экскаваторами "драглайн" или "обратная лопата" с ковшом вместимостью 1 (1-1,2) м3, группа грунтов 3 ИНДЕКС К ПОЗИЦИИ(справочно): Кинд. Кинд.2кв.2010г. ОЗП=11,384; ЭМ=5,643; ЗПМ=11,384; МАТ=4,284 | 1000 м3 грунта | 0.827 | 2740.98 | 53.65 | 2687.33 | 463.76 | 2266.79 | 44.37 | 2222.42 | 383.53 | 8.57 | 7.09 | 37.28 | 30.83
13 | ТЕР01-02-057-03 | Разработка грунта вручную в траншеях глубиной до 2 м без креплений с откосами, группа грунтов 3 ИНДЕКС К ПОЗИЦИИ(справочно): Кинд. Кинд.2кв.2010г. ОЗП=11,384; ЭМ=5,643; ЗПМ=11,384; МАТ=4,284 | 100 м3 грунта | 0.83 | 1552.48 | 1552.48 |  |  | 1288.56 | 1288.56 |  |  | 248 | 205.84
14 | ТЕР01-01-034-03 | Засыпка траншей и котлованов с перемещением грунта до 5 м бульдозерами мощностью 96 (130) кВт (л.с.), 3 группа грунтов ИНДЕКС К ПОЗИЦИИ(справочно): Кинд. Кинд.2кв.2010г. ОЗП=11,384; ЭМ=5,643; ЗПМ=11,384; МАТ=4,284 | 1000 м3 грунта | 0.767 | 715.86 |  | 715.86 | 97.93 | 549.06 |  | 549.06 | 75.11 |  |  | 7.38 | 5.66
15 | ТЕР01-02-061-02 | Засыпка вручную траншей, пазух котлованов и ям, группа грунтов 2 ИНДЕКС К ПОЗИЦИИ(справочно): Кинд. Кинд.2кв.2010г. ОЗП=11,384; ЭМ=5,643; ЗПМ=11,384; МАТ=4,284 | 100 м3 грунта | 0.83 | 584.17 | 584.17 |  |  | 484.86 | 484.86 |  |  | 97.2 | 80.68
16 | ТЕР01-02-005-02 | Уплотнение грунта пневматическими трамбовками, группа грунтов 3, 4 ИНДЕКС К ПОЗИЦИИ(справочно): Кинд. Кинд.2кв.2010г. ОЗП=11,384; ЭМ=5,643; ЗПМ=11,384; МАТ=4,284 | 100 м3 уплотненного грунта | 8.27 | 535.13 | 112.65 | 422.48 | 31.8 | 4425.53 | 931.62 | 3493.91 | 262.99 | 14.96 | 123.72 | 3.63 | 30.02
17 | ТЕР01-02-006-01 | Полив водой уплотняемого грунта насыпей ИНДЕКС К ПОЗИЦИИ(справочно): Кинд. Кинд.2кв.2010г. ОЗП=11,384; ЭМ=5,643; ЗПМ=11,384; МАТ=4,284 | 1000 м3 уплотненного грунта | 0.827 | 2880.89 | 80.26 | 1896.63 | 144.39 | 2382.5 | 66.38 | 1568.51 | 119.41 | 13.91 | 11.5 | 13.91 | 11.5
18 | СЦП3-3-10-1- 3 | Перевозка массовых навалочных грузов, перевозимых автомобилями-самосвалами, расстояние перевозки 10 км: класс груза 1, грузоподъемность 10 т ИНДЕКС К ПОЗИЦИИ(справочно): Кинд. Кинд.2кв.2010г. ОЗП=11,384; ЭМ=5,643; ЗПМ=11,384; МАТ=4,284 | 1 т груза | 102.2 | 11.05 |  | 11.05 |  | 1129.31 |  | 1129.31
19 | ТЕР23-01-001-01 | Устройство основания песчаного ИНДЕКС К ПОЗИЦИИ(справочно): Кинд. Кинд.2кв.2010г. ОЗП=11,384; ЭМ=5,643; ЗПМ=11,384; МАТ=4,284 | 10 м3 основания | 6 | 1477.14 | 70.28 | 31.86 | 3.07 | 8862.84 | 421.68 | 191.16 | 18.42 | 10.2 | 61.2 | 0.35 | 2.1
Раздел 3. Монтажные работы
20 | ТЕР22-01-021-01 | Укладка трубопроводов из полиэтиленовых труб диаметром 50 мм ИНДЕКС К ПОЗИЦИИ(справочно): Кинд. Кинд.2кв.2010г. ОЗП=11,384; ЭМ=5,643; ЗПМ=11,384; МАТ=4,284 | 1 км трубопровода | 1 | 21886.04 | 1683.71 | 2291.21 | 263.05 | 21886.04 | 1683.71 | 2291.21 | 263.05 | 200.68 | 200.68 | 21.41 | 21.41
21 | ТЕР22-03-006-01 | Установка задвижек чугунных диаметром 50 мм 238,04 = 23,44 + 1 x 214,60 ИНДЕКС К ПОЗИЦИИ(справочно): Кинд. Кинд.2кв.2010г. ОЗП=11,384; ЭМ=5,643; ЗПМ=11,384; МАТ=4,284 | 1 задвижка (или клапан обратный) | 4 | 238.04 | 7.98 | 0.84 |  | 952.16 | 31.92 | 3.36 |  | 1.01 | 4.04 | 0.01 | 0.04
22 | ТЕР22-03-014-01 | Приварка фланцев к стальным трубопроводам диаметром 50 мм ИНДЕКС К ПОЗИЦИИ(справочно): Кинд. Кинд.2кв.2010г. ОЗП=11,384; ЭМ=5,643; ЗПМ=11,384; МАТ=4,284 | 1 фланец | 8 | 85.04 | 3.84 | 28.5 | 3.11 | 680.32 | 30.72 | 228 | 24.88 | 0.37 | 2.96 | 0.25 | 2
23 | ТЕР22-04-001-01 | Устройство круглых колодцев из сборного железобетона в грунтах сухих Ду1500 32 457,07 = 9 004,95 + 8,33333333334 x 569,52 + 0,25 x 9 286,00 + 5,8 x 403,75 + 9,6 x 875,73 + 3,95 x 1 426,80 ИНДЕКС К ПОЗИЦИИ(справочно): Кинд. Кинд.2кв.2010г. ОЗП=11,384; ЭМ=5,643; ЗПМ=11,384; МАТ=4,284 | 10 м3 железобетонных и бетонных конструкций колодцев | 0.48 | 32457.07 | 827.01 | 2992.09 | 257.13 | 15579.39 | 396.96 | 1436.2 | 123.42 | 106.3 | 51.02 | 28.54 | 13.7
24 | ТЕР22-03-002-01 | Установка полиэтиленовых фасонных частей отводов, колен, патрубков, переходов 1 543,30 = 301,30 + 10 x 124,20 ИНДЕКС К ПОЗИЦИИ(справочно): Кинд. Кинд.2кв.2010г. ОЗП=11,384; ЭМ=5,643; ЗПМ=11,384; МАТ=4,284 | 10 фасонных частей | 1.2 | 1543.3 | 39.07 | 262.23 | 32.46 | 1851.96 | 46.88 | 314.68 | 38.95 | 4.8 | 5.76 | 2.62 | 3.14
25 | ТЕР22-03-002-02 | Установка полиэтиленовых фасонных частей тройников 2 110,40 = 443,90 + 10 x 166,65 ИНДЕКС К ПОЗИЦИИ(справочно): Кинд. Кинд.2кв.2010г. ОЗП=11,384; ЭМ=5,643; ЗПМ=11,384; МАТ=4,284 | 10 фасонных частей | 0.4 | 2110.4 | 57.71 | 386.19 | 47.77 | 844.16 | 23.08 | 154.48 | 19.11 | 7.09 | 2.84 | 3.86 | 1.54
26 | ТЕР22-03-011-03 | Установка гидрантов пожарных ИНДЕКС К ПОЗИЦИИ(справочно): Кинд. Кинд.2кв.2010г. ОЗП=11,384; ЭМ=5,643; ЗПМ=11,384; МАТ=4,284 | 1 шт. | 4 | 1405.95 | 14.91 | 4.79 | 0.25 | 5623.8 | 59.64 | 19.16 | 1 | 1.98 | 7.92 | 0.05 | 0.2
27 | ТЕР24-01-033-03 | Установка вентилей диаметром до 50 мм 99,38 = 12,98 + 1 x 86,40 ИНДЕКС К ПОЗИЦИИ(справочно): Кинд. Кинд.2кв.2010г. ОЗП=11,384; ЭМ=5,643; ЗПМ=11,384; МАТ=4,284 | 1 шт. | 4 | 99.38 | 11.23 |  |  | 397.52 | 44.92 |  |  | 1.38 | 5.52
28 | ТЕР24-01-033-03 | Установка гребенок диаметром до 50 мм 125,28 = 12,98 + 1 x 112,30 ИНДЕКС К ПОЗИЦИИ(справочно): Кинд. Кинд.2кв.2010г. ОЗП=11,384; ЭМ=5,643; ЗПМ=11,384; МАТ=4,284 | 1 шт. | 4 | 125.28 | 11.23 |  |  | 501.12 | 44.92 |  |  | 1.38 | 5.52
29 | ТЕР22-06-005-01 | Врезка в существующие сети из стальных труб стальных штуцеров (патрубков) диаметром 50 мм 82,03 = 68,19 + 0,4 x 34,60 ИНДЕКС К ПОЗИЦИИ(справочно): Кинд. Кинд.2кв.2010г. ОЗП=11,384; ЭМ=5,643; ЗПМ=11,384; МАТ=4,284 | 1 врезка | 4 | 82.03 | 14.44 | 51.53 | 4.6 | 328.12 | 57.76 | 206.12 | 18.4 | 1.46 | 5.84 | 0.48 | 1.92
30 | ТЕР22-03-014-09 | Приварка фланцев к стальным трубопроводам диаметром 350 мм(под пожарный гидрант) ИНДЕКС К ПОЗИЦИИ(справочно): Кинд. Кинд.2кв.2010г. ОЗП=11,384; ЭМ=5,643; ЗПМ=11,384; МАТ=4,284 | 1 фланец | 4 | 648.15 | 32.49 | 211.44 | 22.89 | 2592.6 | 129.96 | 845.76 | 91.56 | 3.13 | 12.52 | 1.86 | 7.44
31 | ТЕР22-06-001-01 | Промывка с дезинфекцией трубопроводов диаметром 50-65 мм ИНДЕКС К ПОЗИЦИИ(справочно): Кинд. Кинд.2кв.2010г. ОЗП=11,384; ЭМ=5,643; ЗПМ=11,384; МАТ=4,284 | 1 км трубопровода | 1 | 535.25 | 426.95 |  |  | 535.25 | 426.95 |  |  | 56.7 | 56.7
32 | ТЕР22-06-002-01 | Промывка без дезинфекции трубопроводов диаметром 50-65 мм ИНДЕКС К ПОЗИЦИИ(справочно): Кинд. Кинд.2кв.2010г. ОЗП=11,384; ЭМ=5,643; ЗПМ=11,384; МАТ=4,284 | 1 км трубопровода | 1 | 277.28 | 213.1 |  |  | 277.28 | 213.1 |  |  | 28.3 | 28.3
33 | ТЕР22-06-011-01 | Подвешивание подземных коммуникаций при пересечении их трассой трубопровода, площадь сечения коробов до 0,1 м2 ИНДЕКС К ПОЗИЦИИ(справочно): Кинд. Кинд.2кв.2010г. ОЗП=11,384; ЭМ=5,643; ЗПМ=11,384; МАТ=4,284 | 1 м короба | 12.6 | 134.6 | 9.64 | 26.57 | 1.46 | 1695.96 | 121.46 | 334.78 | 18.4 | 1.28 | 16.13 | 0.26 | 3.28
Итого прямые затраты по смете в ценах 2001г. | [8 empty] | 214870.62 | 12001.35 | 32853.81 | 2937.15 |  | 1657.97 |  | 272.24
Итого прямые затраты по смете с учетом коэффициентов к итогам | [8 empty] | 224884.28 | 13801.55 | 41067.27 | 3671.44 |  | 1906.67 |  | 340.3
Итого прямые затраты по смете с учетом индексов, в текущих ценах | [8 empty] | 1101962.28 | 157116.84 | 231742.61 | 41795.67 |  | 1906.67 |  | 340.3
Накладные расходы | [8 empty] | 233836.85
Сметная прибыль | [8 empty] | 162046.25
Итоги по смете:
Автомобильные дороги | [8 empty] | 865058.4 |  |  |  |  | 875.68 |  | 167.18
Перевозка грузов автомобильным транспортом | [8 empty] | 31314.15
Земляные работы, выполняемые механизированным способом | [8 empty] | 110779.65 |  |  |  |  | 164.5 |  | 102.16
Земляные работы, выполняемые ручным способом | [8 empty] | 51123.55 |  |  |  |  | 329.5
Наружные сети водопровода, канализации, теплоснабжения, газопровода | [8 empty] | 439569.63 |  |  |  |  | 536.99 |  | 70.96
Итого | [8 empty] | 1497845.38 |  |  |  |  | 1906.67 |  | 340.3
В том числе:
Материалы | [8 empty] | 708461.11
Машины и механизмы | [8 empty] | 231742.61
ФОТ | [8 empty] | 198912.51
Накладные расходы | [8 empty] | 233836.85
Сметная прибыль | [8 empty] | 162046.25
НДС 18% | [8 empty] | 269612.17
ВСЕГО по смете | [8 empty] | 1767457.55 |  |  |  |  | 1906.67 |  | 340.3
Составил ___________________________
Проверил ___________________________