## Локальная смета
СОГЛАСОВАНО: | [11 empty] | УТВЕРЖДАЮ:
Глава сельского поселения | [11 empty] | Директор МУП ЖКХ
Кубанец | [11 empty] | "Кубанец"
_________________ |  | Коновалов В. А. | [9 empty] | _________________ |  |  |  | Худяков В.А.
" _____ " ________________ 2012 г. | [11 empty] | "____" ______________2012 г.
Инвестиционная программа
(наименование стройки)
ЛОКАЛЬНЫЙ СМЕТНЫЙ РАСЧЕТ № В-С-10-12
(локальная смета)
|  | на | Водоснабжение района жилой одноэтажной застройки частного сектора ул.Восточная,Лесная, Дальняя.
Строительство унифицированной водопроводной стальной башни Рожновского.
Основание:
|  |  | Смет.стоим.без НДС-897,022т.руб. | [5 empty] | с НДС-1058,486 |  | тыс.руб.
|  |  | строительных работ _______________________________________________________________________________________________ | [5 empty] | _______________________________________________________________________________________________338,903 |  | тыс.руб.
|  |  | монтажных работ _______________________________________________________________________________________________ | [5 empty] | _______________________________________________________________________________________________558,120 |  | тыс.руб.
|  |  | Средства на оплату труда _______________________________________________________________________________________________ | [5 empty] | ___________________________46,768 |  | тыс.руб.
|  |  | Сметная трудоемкость _______________________________________________________________________________________________ | [5 empty] | _______________________________________________________________________________________________428,45 |  | чел.час
№ пп | Обоснование | Наименование | Ед. изм. | Кол. | Стоимость единицы, руб. |  |  |  | Общая стоимость, руб. |  |  |  | Т/з осн. раб.на ед. | Т/з осн. раб. Всего | Т/з мех. на ед. | Т/з мех. Всего
[5 empty] | Всего | В том числе |  |  | Всего | В том числе
[6 empty] | Осн.З/п | Эк.Маш | З/пМех |  | Осн.З/п | Эк.Маш | З/пМех
1 | 2 | 3 | 4 | 5 | 6 | 7 | 8 | 9 | 10 | 11 | 12 | 13 | 14 | 15 | 16 | 17
1 | ТЕР01-01-014-03 | Разработка грунта с погрузкой на автомобили-самосвалы экскаваторами с ковшом вместимостью 0,4 (0,35-0,45) м3, группа грунтов 3 ИНДЕКС К ПОЗИЦИИ: Кинд.2кв.2010г. Кинд.2кв.2010г. ОЗП=11,384; ЭМ=5,643; ЗПМ=11,384; МАТ=4,331 | 1000 м3 грунта | 0.098 | 51989.45 | 1992.54 | 49969.84 | 11482.36 | 5094.97 | 195.27 | 4897.04 | 1125.27 | 27.96 | 2.74 | 81.08 | 7.95
2 | ТЕР01-02-057-03 | Разработка грунта вручную в траншеях глубиной до 2 м без креплений с откосами, группа грунтов 3 ИНДЕКС К ПОЗИЦИИ: Кинд.2кв.2010г. Кинд.2кв.2010г. ОЗП=11,384; ЭМ=5,643; ЗПМ=11,384; МАТ=4,331 | 100 м3 грунта | 0.026 | 17673.43 | 17673.43 |  |  | 459.51 | 459.51 |  |  | 248 | 6.45
3 | ТЕР01-01-036-01 | Планировка площадей бульдозерами мощностью 59 (80) кВт (л.с.) ИНДЕКС К ПОЗИЦИИ: Кинд.2кв.2010г. Кинд.2кв.2010г. ОЗП=11,384; ЭМ=5,643; ЗПМ=11,384; МАТ=4,331 | 1000 м2 спланированной поверхности за 1 проход бульдозера | 0.036 | 173.69 |  | 173.69 | 53.85 | 6.25 |  | 6.25 | 1.94 |  |  | 0.38 | 0.01
4 | ТЕР01-02-061-02 | Засыпка вручную траншей, пазух котлованов и ям, группа грунтов 2 ИНДЕКС К ПОЗИЦИИ: Кинд.2кв.2010г. Кинд.2кв.2010г. ОЗП=11,384; ЭМ=5,643; ЗПМ=11,384; МАТ=4,331 | 100 м3 грунта | 0.8 | 6650.19 | 6650.19 |  |  | 5320.15 | 5320.15 |  |  | 97.2 | 77.76
5 | ТЕР06-01-001-08 | Устройство железобетонных фундаментов общего назначения под колонны объемом до 25 м3 103 137,49 = 6 924,66 + 2,8 x 9 548,60 + 101,5 x 684,50 ИНДЕКС К ПОЗИЦИИ: Кинд.2кв.2010г. Кинд.2кв.2010г. ОЗП=11,384; ЭМ=5,643; ЗПМ=11,384; МАТ=4,331 | 100 м3 бетона, бутобетона и железобетона в деле | 0.252 | 466927.82 | 29333.95 | 8883.38 | 2727.61 | 117665.81 | 7392.16 | 2238.61 | 687.36 | 342.2 | 86.23 | 19.93 | 5.02
6 | ТЕР23-01-001-02 | Устройство основания щебеночного ИНДЕКС К ПОЗИЦИИ: Кинд.2кв.2010г. Кинд.2кв.2010г. ОЗП=11,384; ЭМ=5,643; ЗПМ=11,384; МАТ=4,331 | 10 м3 основания | 0.9 | 7341.97 | 800.07 | 261.95 | 50.89 | 6607.77 | 720.06 | 235.75 | 45.8 | 10.2 | 9.18 | 0.51 | 0.46
7 | ТЕР06-01-015-03 | Установка анкерных болтов при бетонировании со связями из арматуры ИНДЕКС К ПОЗИЦИИ: Кинд.2кв.2010г. Кинд.2кв.2010г. ОЗП=11,384; ЭМ=5,643; ЗПМ=11,384; МАТ=4,331 | 1 т | 0.148 | 66423.35 | 11918.71 | 355.62 | 31.19 | 9830.66 | 1763.97 | 52.63 | 4.62 | 128.62 | 19.04 | 0.53 | 0.08
8 | ТЕРм35-01-100-03 | Унифицированная водопроводная стальная башня заводского изготовления (системы Рожновского) с баком вместимостью 25м3 123 906,42 = 1 828,04 + 3,16 x 38 632,40 ИНДЕКС К ПОЗИЦИИ: Кинд.2кв.2010г. Кинд.2кв.2010г. ОЗП=11,384; ЭМ=5,643; ЗПМ=11,384; МАТ=4,331 | шт. | 1 | 541429.77 | 5275.69 | 6548.36 | 1004.07 | 541429.77 | 5275.69 | 6548.36 | 1004.07 | 53.7 | 53.7 | 8.83 | 8.83
9 | ТЕР22-03-006-03 | Установка задвижек чугунных диаметром 100 мм 492,82 = 43,52 + 1 x 449,30 ИНДЕКС К ПОЗИЦИИ: Кинд.2кв.2010г. Кинд.2кв.2010г. ОЗП=11,384; ЭМ=5,643; ЗПМ=11,384; МАТ=4,331 | 1 задвижка (или клапан обратный) | 1 | 2232.43 | 152.89 | 14.22 |  | 2232.43 | 152.89 | 14.22 |  | 1.7 | 1.7 | 0.03 | 0.03
10 | ТЕР22-04-001-01 | Устройство круглых колодцев из сборного железобетона в грунтах сухих 36 863,35 = 9 004,95 + 19,04761904762 x 569,52 + 0,25 x 9 286,00 + 5,8 x 428,40 + 9,6 x 684,20 + 3,95 x 1 426,80 ИНДЕКС К ПОЗИЦИИ: Кинд.2кв.2010г. Кинд.2кв.2010г. ОЗП=11,384; ЭМ=5,643; ЗПМ=11,384; МАТ=4,331 | 10 м3 железобетонных и бетонных конструкций колодцев | 0.21 | 169413.69 | 9414.68 | 16884.36 | 2927.17 | 35576.88 | 1977.08 | 3545.72 | 614.71 | 106.3 | 22.32 | 28.54 | 5.99
11 | ТЕР22-01-011-03 | Укладка стальных водопроводных труб с гидравлическим испытанием диаметром 100 мм ИНДЕКС К ПОЗИЦИИ: Кинд.2кв.2010г. Кинд.2кв.2010г. ОЗП=11,384; ЭМ=5,643; ЗПМ=11,384; МАТ=4,331 | 1 км трубопровода | 0.042 | 354611.81 | 38457.54 | 23189.4 | 5591.48 | 14893.7 | 1615.22 | 973.95 | 234.84 | 353 | 14.83 | 31.47 | 1.32
12 | ТЕР22-02-010-03 | Нанесение весьма усиленной антикоррозионной изоляции полимерными липкими лентами стальных трубопроводов диаметром 100 мм 64 124,84 = 45 140,84 + 420 x 45,20 ИНДЕКС К ПОЗИЦИИ: Кинд.2кв.2010г. Кинд.2кв.2010г. ОЗП=11,384; ЭМ=5,643; ЗПМ=11,384; МАТ=4,331 | 1 км трубопровода | 0.042 | 293791.76 | 22336.77 | 9583.85 | 957.28 | 12339.25 | 938.14 | 402.52 | 40.21 | 227.36 | 9.55 | 6.56 | 0.28
13 | ТЕР22-01-011-01 | Укладка стальных водопроводных труб с гидравлическим испытанием диаметром 50 мм ИНДЕКС К ПОЗИЦИИ: Кинд.2кв.2010г. Кинд.2кв.2010г. ОЗП=11,384; ЭМ=5,643; ЗПМ=11,384; МАТ=4,331 | 1 км трубопровода | 0.0012 | 207699.37 | 34644.47 | 11857.64 | 2791.13 | 249.24 | 41.57 | 14.23 | 3.35 | 318 | 0.38 | 18.69 | 0.02
18 | ТЕР22-03-006-01 | Установка задвижек или клапанов обратных чугунных диаметром 50 мм 238,04 = 23,44 + 1 x 214,60 ИНДЕКС К ПОЗИЦИИ: Кинд.2кв.2010г. Кинд.2кв.2010г. ОЗП=11,384; ЭМ=5,643; ЗПМ=11,384; МАТ=4,331 | 1 задвижка (или клапан обратный) | 2 | 1088.34 | 90.84 | 4.74 |  | 2176.67 | 181.69 | 9.48 |  | 1.01 | 2.02 | 0.01 | 0.02
19 | ТЕР22-03-001-05 | Установка фасонных частей стальных сварных диаметром 100-250 мм ИНДЕКС К ПОЗИЦИИ: Кинд.2кв.2010г. Кинд.2кв.2010г. ОЗП=11,384; ЭМ=5,643; ЗПМ=11,384; МАТ=4,331 | 1 т фасонных частей | 0.198 | 138348.25 | 41807.06 | 67401.01 | 14609.2 | 27392.95 | 8277.8 | 13345.4 | 2892.62 | 353.8 | 70.05 | 105.35 | 20.86
20 | ТЕР22-03-014-01 | Приварка фланцев к стальным трубопроводам диаметром 50 мм ИНДЕКС К ПОЗИЦИИ: Кинд.2кв.2010г. Кинд.2кв.2010г. ОЗП=11,384; ЭМ=5,643; ЗПМ=11,384; МАТ=4,331 | 1 фланец | 4 | 432.78 | 43.71 | 160.83 | 35.4 | 1731.14 | 174.86 | 643.3 | 141.62 | 0.37 | 1.48 | 0.25 | 1
21 | ТЕР22-03-014-03 | Приварка фланцев к стальным трубопроводам диаметром 100 мм ИНДЕКС К ПОЗИЦИИ: Кинд.2кв.2010г. Кинд.2кв.2010г. ОЗП=11,384; ЭМ=5,643; ЗПМ=11,384; МАТ=4,331 | 1 фланец | 2 | 735.35 | 82.76 | 250.89 | 55.21 | 1470.7 | 165.52 | 501.78 | 110.42 | 0.7 | 1.4 | 0.39 | 0.78
22 | ТЕР22-06-005-03 | Врезка в существующие сети из стальных труб стальных штуцеров (патрубков) диаметром 100 мм 134,68 = 120,84 + 0,4 x 34,60 ИНДЕКС К ПОЗИЦИИ: Кинд.2кв.2010г. Кинд.2кв.2010г. ОЗП=11,384; ЭМ=5,643; ЗПМ=11,384; МАТ=4,331 | 1 врезка | 4 | 861.75 | 251.02 | 528.75 | 92.1 | 3447.01 | 1004.07 | 2115 | 368.39 | 2.23 | 8.92 | 0.88 | 3.52
23 | ТЕР22-06-001-01 | Промывка с дезинфекцией трубопроводов диаметром 50 мм ИНДЕКС К ПОЗИЦИИ: Кинд.2кв.2010г. Кинд.2кв.2010г. ОЗП=11,384; ЭМ=5,643; ЗПМ=11,384; МАТ=4,331 | 1 км трубопровода | 0.0012 | 5329.45 | 4860.4 |  |  | 6.4 | 5.83 |  |  | 56.7 | 0.07
24 | ТЕР22-06-002-01 | Промывка без дезинфекции трубопроводов диаметром 50мм ИНДЕКС К ПОЗИЦИИ: Кинд.2кв.2010г. Кинд.2кв.2010г. ОЗП=11,384; ЭМ=5,643; ЗПМ=11,384; МАТ=4,331 | 1 км трубопровода | 0.0012 | 2703.89 | 2425.93 |  |  | 3.24 | 2.91 |  |  | 28.3 | 0.03
25 | ТЕР22-06-001-03 | Промывка с дезинфекцией трубопроводов диаметром 100 мм ИНДЕКС К ПОЗИЦИИ: Кинд.2кв.2010г. Кинд.2кв.2010г. ОЗП=11,384; ЭМ=5,643; ЗПМ=11,384; МАТ=4,331 | 1 км трубопровода | 0.042 | 6728.71 | 4860.4 |  |  | 282.61 | 204.14 |  |  | 56.7 | 2.38
26 | ТЕР22-06-002-03 | Промывка без дезинфекции трубопроводов диаметром 100 мм ИНДЕКС К ПОЗИЦИИ: Кинд.2кв.2010г. Кинд.2кв.2010г. ОЗП=11,384; ЭМ=5,643; ЗПМ=11,384; МАТ=4,331 | 1 км трубопровода | 0.042 | 3530.03 | 2425.93 |  |  | 148.26 | 101.89 |  |  | 28.3 | 1.19
27 | ТЕР06-01-071-01 | Испытание емкостей на водонепроницаемость ИНДЕКС К ПОЗИЦИИ: Кинд.2кв.2010г. Кинд.2кв.2010г. ОЗП=11,384; ЭМ=5,643; ЗПМ=11,384; МАТ=4,331 | 100 м3 емкости | 0.25 | 5968.75 | 606.54 | 42.66 |  | 1492.19 | 151.63 | 10.67 |  | 7.87 | 1.97 | 0.09 | 0.02
28 | ТЕР06-01-071-02 | Дезинфекция емкостей для питьевой воды ИНДЕКС К ПОЗИЦИИ: Кинд.2кв.2010г. Кинд.2кв.2010г. ОЗП=11,384; ЭМ=5,643; ЗПМ=11,384; МАТ=4,331 | 100 м3 емкости | 0.25 | 14686.08 | 1271.71 | 14.22 |  | 3671.52 | 317.93 | 3.56 |  | 16.5 | 4.13 | 0.03 | 0.01
29 | ТЕР16-06-001-02 | Установка водомерных узлов, поставляемых на место монтажа собранными в блоки, с обводной линией диаметром ввода до 100 мм, диаметром водомера до 80 мм ИНДЕКС К ПОЗИЦИИ: Кинд.2кв.2010г. Кинд.2кв.2010г. ОЗП=11,384; ЭМ=5,643; ЗПМ=11,384; МАТ=4,331 | 1 узел | 1 | 18564.82 | 1359.36 | 156.82 | 15.6 | 18564.82 | 1359.36 | 156.82 | 15.6 | 14.67 | 14.67 | 0.22 | 0.22
30 | ТЕРм08-03-572-08 | Блок управления шкафного исполнения или распределительный пункт (шкаф), устанавливаемый в нише, высота и ширина, мм, до: 700х850 ИНДЕКС К ПОЗИЦИИ: Кинд.2кв.2010г. Кинд.2кв.2010г. ОЗП=11,384; ЭМ=5,643; ЗПМ=11,384; МАТ=4,331 | шт. | 1 | 941.08 | 239.86 | 159.41 | 14.12 | 941.08 | 239.86 | 159.41 | 14.12 | 2.32 | 2.32 | 0.2 | 0.2
31 | ТЕРм08-03-524-01 | Ящик с одним двухполюсным рубильником, или с двухполюсным рубильником и двумя предохранителями, или с двумя блоками "предохранитель-выключатель", или с двумя предохранителями, устанавливаемый на конструкции на полу, на ток, А, до: 100 ИНДЕКС К ПОЗИЦИИ: Кинд.2кв.2010г. Кинд.2кв.2010г. ОЗП=11,384; ЭМ=5,643; ЗПМ=11,384; МАТ=4,331 | шт. | 1 | 1293.47 | 289.38 | 46.72 | 1.59 | 1293.47 | 289.38 | 46.72 | 1.59 | 2.8 | 2.8 | 0.022 | 0.02
32 | ТЕРм08-03-525-02 | Выключатель или переключатель пакетный в металлической оболочке, устанавливаемый на конструкции на стене или колонне, с количеством зажимов для подключения до 9 на ток, А, до: 100 ИНДЕКС К ПОЗИЦИИ: Кинд.2кв.2010г. Кинд.2кв.2010г. ОЗП=11,384; ЭМ=5,643; ЗПМ=11,384; МАТ=4,331 | шт. | 1 | 863.59 | 280.27 | 22.06 | 1.25 | 863.59 | 280.27 | 22.06 | 1.25 | 2.81 | 2.81 | 0.018 | 0.02
33 | ТЕРм08-03-529-01 | Контактор постоянного тока на конструкции на ток, А, до: 160 ИНДЕКС К ПОЗИЦИИ: Кинд.2кв.2010г. Кинд.2кв.2010г. ОЗП=11,384; ЭМ=5,643; ЗПМ=11,384; МАТ=4,331 | шт. | 1 | 1350.02 | 353.47 | 29.74 | 1.02 | 1350.02 | 353.47 | 29.74 | 1.02 | 3.42 | 3.42 | 0.014 | 0.01
34 | ТЕРм08-03-574-03 | Разводка по устройствам и подключение жил кабелей или проводов внешней сети к блокам зажимов и к зажимам аппаратов и приборов, установленных на устройствах. Кабели или провода, сечение, мм2, до: 35 ИНДЕКС К ПОЗИЦИИ: Кинд.2кв.2010г. Кинд.2кв.2010г. ОЗП=11,384; ЭМ=5,643; ЗПМ=11,384; МАТ=4,331 | 100 жил | 0.1 | 14310.81 | 4010.58 | 120.08 | 2.85 | 1431.08 | 401.06 | 12.01 | 0.28 | 38.8 | 3.88 | 0.04
35 | ТЕРм11-08-001-04 | Присоединение к приборам электрических проводок пайкой ИНДЕКС К ПОЗИЦИИ: Кинд.2кв.2010г. Кинд.2кв.2010г. ОЗП=11,384; ЭМ=5,643; ЗПМ=11,384; МАТ=4,331 | 100 концов | 0.1 | 1215.23 | 960.35 |  |  | 121.52 | 96.04 |  |  | 10.3 | 1.03
Итого прямые затраты по смете в текущих ценах | [8 empty] | 818094.66 | 39459.42 | 35985.23 | 7309.08 |  | 428.45 |  | 56.67
Накладные расходы | [8 empty] | 45149.96
Сметная прибыль | [8 empty] | 33777.69
Итоги по смете:
Итого Строительные работы | [8 empty] | 338902.66 |  |  |  |  | 358.49 |  | 47.59
Итого Монтажные работы | [8 empty] | 558119.65 |  |  |  |  | 69.96 |  | 9.08
Итого | [8 empty] | 897022.31 |  |  |  |  | 428.45 |  | 56.67
В том числе:
Материалы | [8 empty] | 742650.01
Машины и механизмы | [8 empty] | 35985.23
ФОТ | [8 empty] | 46768.5
Накладные расходы | [8 empty] | 45149.96
Сметная прибыль | [8 empty] | 33777.69
НДС 18% | [8 empty] | 161464.02
ВСЕГО по смете | [8 empty] | 1058486.33 |  |  |  |  | 428.45 |  | 56.67
Составил ___________________________
Проверил ___________________________