## Локальная смета
СОГЛАСОВАНО: | [11 empty] | УТВЕРЖДАЮ:
Глава сельского поселения | [11 empty] | Директор МУП ЖКХ
Кубанец | [11 empty] | "Кубанец"
_________________ |  | Коновалов В. А. | [9 empty] | _________________ |  |  |  | Худяков В.А.
" _____ " ________________ 2012 г. | [11 empty] | "____" ______________2012 г.
Инвестиционная программа
(наименование стройки)
ЛОКАЛЬНЫЙ СМЕТНЫЙ РАСЧЕТ № К-С-10-23
(локальная смета)
|  | на | Водоотведение района жилой одноэтажной застройки частного сектора по ул.Восточная, Лесная, Дальняя.
Строительство сетей канализации.
Основание:
|  |  | Смет.стоим.стр.работ без НДС-6051,687т.руб. | [5 empty] | с НДС-7140,991 |  | тыс.руб.
|  |  | Средства на оплату труда _______________________________________________________________________________________________ | [5 empty] | ___________________________448,734 |  | тыс.руб.
|  |  | Сметная трудоемкость _______________________________________________________________________________________________ | [5 empty] | _______________________________________________________________________________________________4118,63 |  | чел.час
№ пп | Обоснование | Наименование | Ед. изм. | Кол. | Стоимость единицы, руб. |  |  |  | Общая стоимость, руб. |  |  |  | Т/з осн. раб.на ед. | Т/з осн. раб. Всего | Т/з мех. на ед. | Т/з мех. Всего
[5 empty] | Всего | В том числе |  |  | Всего | В том числе
[6 empty] | Осн.З/п | Эк.Маш | З/пМех |  | Осн.З/п | Эк.Маш | З/пМех
1 | 2 | 3 | 4 | 5 | 6 | 7 | 8 | 9 | 10 | 11 | 12 | 13 | 14 | 15 | 16 | 17
Раздел 1. Дорожные работы
1 | ТЕР27-06-018-04 | Устройство основания из черного щебня толщиной 6 см с плотностью каменных материалов 3 т/м3 и более ИНДЕКС К ПОЗИЦИИ(справочно): Кинд. Кинд.2кв.2010г. ОЗП=11,384; ЭМ=5,643; ЗПМ=11,384; МАТ=4,284 | 1000 м2 | 2.317 | 29676.02 | 379.01 | 1969.89 | 198.89 | 68759.34 | 878.17 | 4564.24 | 460.83 | 45.83 | 106.19 | 16.17 | 37.47
2 | ТЕР27-06-018-02 | Устройство покрытия из черного щебня толщиной 6 см с плотностью каменных материалов 3 т/м3 и более ИНДЕКС К ПОЗИЦИИ(справочно): Кинд. Кинд.2кв.2010г. ОЗП=11,384; ЭМ=5,643; ЗПМ=11,384; МАТ=4,284 | 1000 м2 | 2.317 | 33008.54 | 468.58 | 2609.65 | 280.25 | 76480.79 | 1085.7 | 6046.56 | 649.34 | 56.66 | 131.28 | 22.83 | 52.9
Раздел 2. Земляные работы
3 | ТЕР01-01-013-03 | Разработка грунта с погрузкой на автомобили-самосвалы экскаваторами с ковшом вместимостью 1 (1-1,2) м3, группа грунтов 3 ИНДЕКС К ПОЗИЦИИ(справочно): Кинд. Кинд.2кв.2010г. ОЗП=11,384; ЭМ=5,643; ЗПМ=11,384; МАТ=4,284 | 1000 м3 грунта | 0.423 | 3798.55 | 62.47 | 3729.83 | 640 | 1606.79 | 26.42 | 1577.72 | 270.72 | 9.98 | 4.22 | 50.99 | 21.57
4 | ТЕР01-01-003-03 | Разработка грунта в отвал экскаваторами "драглайн" или "обратная лопата" с ковшом вместимостью 1 (1-1,2) м3, группа грунтов 3 ИНДЕКС К ПОЗИЦИИ(справочно): Кинд. Кинд.2кв.2010г. ОЗП=11,384; ЭМ=5,643; ЗПМ=11,384; МАТ=4,284 | 1000 м3 грунта | 2.537 | 2740.98 | 53.65 | 2687.33 | 463.76 | 6953.87 | 136.11 | 6817.76 | 1176.56 | 8.57 | 21.74 | 37.28 | 94.58
5 | ТЕР01-02-057-03 | Разработка грунта вручную в траншеях глубиной до 2 м без креплений с откосами, группа грунтов 3 ИНДЕКС К ПОЗИЦИИ(справочно): Кинд. Кинд.2кв.2010г. ОЗП=11,384; ЭМ=5,643; ЗПМ=11,384; МАТ=4,284 | 100 м3 грунта | 2.53 | 1552.48 | 1552.48 |  |  | 3927.77 | 3927.77 |  |  | 248 | 627.44
6 | ТЕР01-01-034-03 | Засыпка траншей и котлованов с перемещением грунта до 5 м бульдозерами мощностью 96 (130) кВт (л.с.), 3 группа грунтов ИНДЕКС К ПОЗИЦИИ(справочно): Кинд. Кинд.2кв.2010г. ОЗП=11,384; ЭМ=5,643; ЗПМ=11,384; МАТ=4,284 | 1000 м3 грунта | 2.305 | 715.86 |  | 715.86 | 97.93 | 1650.06 |  | 1650.06 | 225.73 |  |  | 7.38 | 17.01
7 | ТЕР01-02-061-02 | Засыпка вручную траншей, пазух котлованов и ям, группа грунтов 2 ИНДЕКС К ПОЗИЦИИ(справочно): Кинд. Кинд.2кв.2010г. ОЗП=11,384; ЭМ=5,643; ЗПМ=11,384; МАТ=4,284 | 100 м3 грунта | 2.53 | 584.17 | 584.17 |  |  | 1477.95 | 1477.95 |  |  | 97.2 | 245.92
8 | ТЕР01-02-005-02 | Уплотнение грунта пневматическими трамбовками, группа грунтов 3, 4 ИНДЕКС К ПОЗИЦИИ(справочно): Кинд. Кинд.2кв.2010г. ОЗП=11,384; ЭМ=5,643; ЗПМ=11,384; МАТ=4,284 | 100 м3 уплотненного грунта | 27.9 | 535.13 | 112.65 | 422.48 | 31.8 | 14930.13 | 3142.94 | 11787.19 | 887.22 | 14.96 | 417.38 | 3.63 | 101.28
9 | ТЕР01-02-006-01 | Полив водой уплотняемого грунта насыпей ИНДЕКС К ПОЗИЦИИ(справочно): Кинд. Кинд.2кв.2010г. ОЗП=11,384; ЭМ=5,643; ЗПМ=11,384; МАТ=4,284 | 1000 м3 уплотненного грунта | 2.79 | 2880.89 | 80.26 | 1896.63 | 144.39 | 8037.68 | 223.93 | 5291.6 | 402.85 | 13.91 | 38.81 | 13.91 | 38.81
10 | СЦП3-3-10-1- 3 | Перевозка массовых навалочных грузов, перевозимых автомобилями-самосвалами, расстояние перевозки 10 км: класс груза 1, грузоподъемность 10 т ИНДЕКС К ПОЗИЦИИ(справочно): Кинд. Кинд.2кв.2010г. ОЗП=11,384; ЭМ=5,643; ЗПМ=11,384; МАТ=4,284 | 1 т груза | 592.2 | 11.05 |  | 11.05 |  | 6543.81 |  | 6543.81
11 | ТЕР23-01-001-01 | Устройство основания песчаного ИНДЕКС К ПОЗИЦИИ(справочно): Кинд. Кинд.2кв.2010г. ОЗП=11,384; ЭМ=5,643; ЗПМ=11,384; МАТ=4,284 | 10 м3 основания | 23.17 | 1477.14 | 70.28 | 31.86 | 3.07 | 34225.33 | 1628.39 | 738.2 | 71.13 | 10.2 | 236.33 | 0.35 | 8.11
Раздел 3. Монтажные работы
12 | ТЕР22-01-021-05 | Укладка трубопроводов из полиэтиленовых труб диаметром 150 мм ИНДЕКС К ПОЗИЦИИ(справочно): Кинд. Кинд.2кв.2010г. ОЗП=11,384; ЭМ=5,643; ЗПМ=11,384; МАТ=4,284 | 1 км трубопровода | 1.94 | 150615.67 | 2369.52 | 4763.07 | 528.15 | 292194.4 | 4596.87 | 9240.36 | 1024.61 | 286.52 | 555.85 | 43.94 | 85.24
13 | ТЕР22-01-021-06 | Укладка трубопроводов из полиэтиленовых труб диаметром 200 мм ИНДЕКС К ПОЗИЦИИ(справочно): Кинд. Кинд.2кв.2010г. ОЗП=11,384; ЭМ=5,643; ЗПМ=11,384; МАТ=4,284 | 1 км трубопровода | 1.37 | 265813.51 | 2743.66 | 6333.46 | 690.84 | 364164.51 | 3758.81 | 8676.84 | 946.45 | 331.76 | 454.51 | 57.81 | 79.2
14 | ТЕР23-03-001-03 | Устройство круглых сборных железобетонных канализационных колодцев диаметром 1 м в грунтах сухих 26 657,08 = 19 259,00 + 9,09090909090909 x 569,52 + 0,25 x 8 882,50 ИНДЕКС К ПОЗИЦИИ(справочно): Кинд. Кинд.2кв.2010г. ОЗП=11,384; ЭМ=5,643; ЗПМ=11,384; МАТ=4,284 | 10 м3 железобетонных и бетонных конструкций колодцев | 6.05 | 26657.08 | 1128.94 | 2551.96 | 238.01 | 161275.33 | 6830.09 | 15439.36 | 1439.96 | 138.69 | 839.07 | 23.82 | 144.11
15 | ТЕР23-04-008-01 | Присоединение канализационных трубопроводов к существующей сети в грунтах сухих ИНДЕКС К ПОЗИЦИИ(справочно): Кинд. Кинд.2кв.2010г. ОЗП=11,384; ЭМ=5,643; ЗПМ=11,384; МАТ=4,284 | 1 врезка | 2 | 200.49 | 137.08 |  |  | 400.98 | 274.16 |  |  | 16.84 | 33.68
Итого прямые затраты по смете в ценах 2001г. | [8 empty] | 1136398.26 | 31292.56 | 85780.53 | 8125.35 |  | 4118.63 |  | 752.98
Итого прямые затраты по смете с учетом индексов, в текущих ценах | [8 empty] | 5207083.06 | 356234.52 | 484059.52 | 92498.99 |  | 4118.63 |  | 752.98
Накладные расходы | [8 empty] | 499041.13
Сметная прибыль | [8 empty] | 345562.82
Итоги по смете:
Автомобильные дороги | [8 empty] | 730528.58 |  |  |  |  | 237.47 |  | 90.37
Земляные работы, выполняемые механизированным способом | [8 empty] | 307014.7 |  |  |  |  | 482.15 |  | 273.25
Земляные работы, выполняемые ручным способом | [8 empty] | 135508.26 |  |  |  |  | 873.36
Фундаменты | [8 empty] | 142.88 |  |  |  |  | 0.7 |  | 0.04
Перевозка грузов автомобильным транспортом | [8 empty] | 36926.72
Наружные сети водопровода, канализации, теплоснабжения, газопровода | [8 empty] | 4841565.87 |  |  |  |  | 2524.95 |  | 389.32
Итого | [8 empty] | 6051687.01 |  |  |  |  | 4118.63 |  | 752.98
В том числе:
Материалы | [8 empty] | 4366789.02
Машины и механизмы | [8 empty] | 484059.52
ФОТ | [8 empty] | 448733.51
Накладные расходы | [8 empty] | 499041.13
Сметная прибыль | [8 empty] | 345562.82
НДС 18% | [8 empty] | 1089303.66
ВСЕГО по смете | [8 empty] | 7140990.67 |  |  |  |  | 4118.63 |  | 752.98
Составил ___________________________
Проверил ___________________________